## 12500
Volumen Jeringa (mL) | Marca | Longitud (mm) | Longitud (um) | Volumen (mL) | Volumen (uL) | Flujo min (mL/min) | Flujo máx (mL/min) | Flujo mín (uL/h) | Flujo máx (uL/h) | Flujo min (nL/min) | Flujo máx (nL/min) | Frecuencia mínima (pulso/seg) | Frecuencia máxima (pulso/paso)
[6 empty] | #DIV/0! | #DIV/0! | #DIV/0! | #DIV/0! | #DIV/0! | #DIV/0! | 31 | 25000
0.01 | Hamilton | 48.04 | 48040 | 0.008 | 8 | 1.5215e-05 | 0.01227 | 0.91289 | 736.199 | 15.2148 | 12269.9838 | pasos/vuelta motor | vueltaMotor/1vueltaEje (del reductor)
1 | Rymco | 28.1 | 28100 | 0.5 | 500 | 0.0016257 | 1.3111 | 97.5424 | 78663.2594 | 1625.7074 | 1311054.3227 | 200 | 50.8949
3 | Terumo | 15.86 | 15860 | 1 | 1000 | 0.0057607 | 4.6457 | 345.6422 | 278743.7059 | 5760.7033 | 4645728.4322 | Calibración teórica (pulsos/mm) | vuelta Eje (mm)
5 | Coronel | 16.34 | 16340 | 2 | 2000 | 0.011183 | 9.0185 | 670.9774 | 541110.7927 | 11182.9564 | 9018513.2111 | 20357.96 | 8
12 | Terumo | 30.54 | 30540 | 6 | 6000 | 0.01795 | 14.4757 | 1076.9912 | 868541.292 | 17949.8534 | 14475688.1994 | Micro step (pulso/paso) | 16
Multiplicador |  | 16 | pulso/paso |  | 1 | Hz | RPM max (eje) |  | 25 | vuelta eje/min
pasos/vuelta motor |  | 200 | paso/vuelta motor |  | 0 | pulso/s | RPM motor |  | 1272.3725 | vuelta motor/min
Reductor |  | 50.8949 | vuelta motor/vuelta eje | [5 empty] | 67859.8667 | pulso/s
Rosca |  | 8 | mm/vuelta eje
Calibración teórica |  | 20357.96 | pulso/mm
Note on M2: Lisbeth: mínimo debido al método de generación #define MIN_FREQ 31
Note on N2: Lisbeth: Se determinó experimentalmente que el motor con reductor de 50,9 patina después de este valor
Note on A3: Lisbeth: 10 uL