## 12500
Volumen Jeringa (mL) | Marca | Longitud (mm) | Longitud (um) | Volumen (mL) | Volumen (uL) | Flujo min (mL/min) | Flujo máx (mL/min) | Flujo mín (uL/h) | Flujo máx (uL/h) | Flujo min (nL/min) | Flujo máx (nL/min) | Frecuencia mínima (pulso/seg) | Frecuencia mánima (pulso/paso)
[6 empty] | #DIV/0! | #DIV/0! | #DIV/0! | #DIV/0! | #DIV/0! | #DIV/0! | 31 | 12500
0.01 | Hamilton | 48.04 | 48040 | 0.008 | 8 | 1.5215e-05 | 0.006135 | 0.91289 | 368.0995 | 15.2148 | 6134.9919 | pasos/vuelta motor | vueltaMotor/1vueltaEje (del reductor)
1 | Rymco | 28.1 | 28100 | 0.5 | 500 | 0.0016257 | 0.65553 | 97.5424 | 39331.6297 | 1625.7074 | 655527.1613 | 200 | 50.8949
3 | Terumo | 15.86 | 15860 | 1 | 1000 | 0.0057607 | 2.3229 | 345.6422 | 139371.853 | 5760.7033 | 2322864.2161 | Calibración teórica (pulsos/mm) | vuelta Eje (mm)
5 | Coronel | 16.34 | 16340 | 2 | 2000 | 0.011183 | 4.5093 | 670.9774 | 270555.3963 | 11182.9564 | 4509256.6056 | 20357.96 | 8
12 | Terumo | 30.54 | 30540 | 6 | 6000 | 0.01795 | 7.2378 | 1076.9912 | 434270.646 | 17949.8534 | 7237844.0997 | Micro step (pulso/paso) | 16
| Multiplicador | 16 | pulso/paso |  |  |  | 1 | Hz | RPM max (eje) | 25 | vuelta eje/min
| pasos/vuelta motor | 200 | paso/vuelta motor |  |  |  | 16 | pulso/s | RPM motor | 1272.3725 | vuelta motor/min
| Reductor | 50.8949 | vuelta motor/vuelta eje | [6 empty] | 67859.8667 | pulso/s
| Rosca | 8 | mm/vuelta eje
|  | 20357.96 | pulso/mm
Note on A3: Lisbeth: 10 uL

## 25000
Volumen Jeringa (mL) | Marca | Longitud (mm) | Longitud (um) | Volumen (mL) | Volumen (uL) | Flujo min (mL/min) | Flujo máx (mL/min) | Flujo mín (uL/h) | Flujo máx (uL/h) | Flujo min (nL/min) | Flujo máx (nL/min) | Frecuencia mínima (pulso/paso) | Frecuencia mánima (pulso/paso)
[6 empty] | #DIV/0! | #DIV/0! | #DIV/0! | #DIV/0! | #DIV/0! | #DIV/0! | 32 | 25000
0.01 | Hamilton | 48.04 | 48040 | 0.008 | 8 | 7.8528e-06 | 0.006135 | 0.47117 | 368.0995 | 7.8528 | 6134.9919 | pasos/vuelta motor | vueltaMotor/1vueltaEje (del reductor)
1 | Rymco | 28.1 | 28100 | 0.5 | 500 | 0.00083907 | 0.65553 | 50.3445 | 39331.6297 | 839.0748 | 655527.1613 | 200 | 50.8949
3 | Terumo | 15.86 | 15860 | 1 | 1000 | 0.0029733 | 2.3229 | 178.396 | 139371.853 | 2973.2662 | 2322864.2161 | Calibración teórica (pulsos/mm) | vuelta Eje (mm)
5 | Coronel | 16.34 | 16340 | 2 | 2000 | 0.0057718 | 4.5093 | 346.3109 | 270555.3963 | 5771.8485 | 4509256.6056 | 40715.92 | 8
12 | Terumo | 30.54 | 30540 | 6 | 6000 | 0.0092644 | 7.2378 | 555.8664 | 434270.646 | 9264.4404 | 7237844.0997
Note on A3: Lisbeth: 10 uL