## Flow Rate
Volumen Jeringa (mL) | Marca | Longitud (mm) | Longitud (um) | Volumen (mL) | Volumen (uL) | Flujo min (mL/min) | Flujo máx (mL/min) | Flujo mín (uL/h) | Flujo máx (uL/h) | Flujo min (nL/min) | Flujo máx (nL/min) | Frecuencia mínima (pulso/seg) | Frecuencia máxima (pulso/paso)
0.01 | Hamilton | 48.04 | 48040 | 0.008 | 8 | 1.5215e-05 | 0.01227 | 0.91289 | 736.199 | 15.2148 | 12269.9838 | 31 | 25000
1 | Rymco | 28.1 | 28100 | 0.5 | 500 | 0.0016257 | 1.3111 | 97.5424 | 78663.2594 | 1625.7074 | 1311054.3227 | pasos/vuelta motor | vueltaMotor/1vueltaEje (del reductor)
3 | Terumo | 15.86 | 15860 | 1 | 1000 | 0.0057607 | 4.6457 | 345.6422 | 278743.7059 | 5760.7033 | 4645728.4322 | 200 | 50.8949
5 | Coronel | 16.34 | 16340 | 2 | 2000 | 0.011183 | 9.0185 | 670.9774 | 541110.7927 | 11182.9564 | 9018513.2111 | Calibración teórica (pulsos/mm) | vuelta Eje (mm)
12 | Terumo | 30.54 | 30540 | 6 | 6000 | 0.01795 | 14.4757 | 1076.9912 | 868541.292 | 17949.8534 | 14475688.1994 | 20357.96 | 8
[12 empty] | Micro step (pulso/paso) | 16
Multiplicador |  | 16 | pulso/paso |  | 1 | Hz | RPM max (eje) |  | 25 | vuelta eje/min
pasos/vuelta motor |  | 200 | paso/vuelta motor |  | 0 | pulso/s | RPM motor |  | 1272.3725 | vuelta motor/min
Reductor |  | 50.8949 | vuelta motor/vuelta eje | [5 empty] | 67859.8667 | pulso/s
Rosca |  | 8 | mm/vuelta eje
Calibración teórica |  | 20357.96 | pulso/mm
Calibración experimental | Bomba 1 | Bomba 2
(pulsos/mm) | 20381 | 21610
Note on A2: Lisbeth: 10 uL
Note on M2: Lisbeth: mínimo debido al método de generación #define MIN_FREQ 31
Note on N2: Lisbeth: Se determinó experimentalmente que el motor con reductor de 50,9 patina después de este valor

## 3mL Bomba 1
3 mL | Flujo mínimo |  |  | Flujo |  |  | Flujo |  |  | Flujo |  |  | Flujo |  |  | Flujo |  |  | 1h | 60 | (min) | Ecuación | Y | = | x | +
| uL/h | ml/min | mg/min | uL/h | ml/min | mg/min | uL/h | ml/min | mg/min | uL/h | ml/min | mg/min | uL/h | ml/min | mg/min | uL/h | ml/min | mg/min | 1 mL | 1000 | (uL)
Teórico | 346 | 0.0057667 | 5.7667 | 1000 | 0.016667 | 16.6667 | 2000 | 0.033333 | 33.3333 | 5000 | 0.083333 | 83.3333 | 10000 | 0.16667 | 166.6667 | 15000 | 0.25 | 250
Experimental (mg/min)
Frecuencia
Flujo exp eq (mg/min)
3 mL | Flujo |  |  | Flujo |  |  | Flujo |  |  | Flujo |  |  | Flujo |  |  | Flujo máximo
| uL/h | ml/min | mg/min | uL/h | ml/min | mg/min | uL/h | ml/min | mg/min | uL/h | ml/min | mg/min | uL/h | ml/min | mg/min | uL/h | ml/min | mg/min
Teórico | 20000 | 0.33333 | 333.3333 | 50000 | 0.83333 | 833.3333 | 100000 | 1.6667 | 1666.6667 | 150000 | 2.5 | 2500 | 200000 | 3.3333 | 3333.3333 | 278744 | 4.6457 | 4645.7333
Experimental (mg/min)
Frecuencia
Flujo exp eq (uL/h)
Note on X1: Lisbeth: flujo
Note on AA1: Lisbeth: frecuencia
Note on B4: NANOMEDICINA: 2 gotas
Note on H4: NANOMEDICINA: 2 gotas
Note on N4: NANOMEDICINA: 10 gotas
Note on B10: NANOMEDICINA: experimental/teorico
Note on B16: NANOMEDICINA: 20 gotas
Note on H16: NANOMEDICINA: 80 gotas
Note on N16: NANOMEDICINA: 80 gotas

## 3mL Bomba 2
3 mL | Flujo mínimo |  |  | Flujo |  |  | Flujo |  |  | Flujo |  |  | 1h | 60 | (min) |  | Frecuencia (Hz) | Caudal (mg/min) | SD
| uL/h | ml/min | mg/min | uL/h | ml/min | mg/min | uL/h | ml/min | mg/min | uL/h | ml/min | mg/min | 1 mL | 1000 | (uL) |  | 32 | 5.2189 | 0.22186
Teórico | 346 | 0.0057667 | 5.7667 | 2000 | 0.033333 | 33.3333 | 10000 | 0.16667 | 166.6667 | 15000 | 0.25 | 250 |  |  |  |  | 190 | 33.2929 | 0.35124
Experimental (mg/min) | 5.1348 |  |  | 33.6207 |  |  | 178.8991 | [5 empty] | X | Y |  |  | 952 | 176.4491 | 1.8276
| 5.3305 |  |  | 32.9915 |  |  | 174.7748 | [5 empty] | 16283.3406 | 3000 |  |  | 1904 | 366.7074 | 4.2897
| 5.2632 |  |  | 32.931 |  |  | 176.6364 | [9 empty] | 9520 | 1744.8536 | 14.3483
| 5.5556 |  |  | 33.0435 |  |  | 178.1481 | [9 empty] | 19040 | 3510.4356 | 26.9632
| 5.133 |  |  | 33.4211 |  |  | 175.9633 | [5 empty] | Ecuación | Y | = | 0.1841 | x | + | 2.237
| 4.8966 |  |  | 33.75 |  |  | 174.2727 | [6 empty] | r2 | = | 0.9999
Frecuencia | 32/31 |  |  | 190/179 |  |  | 952/896 |  |  | /1344
Flujo exp eq (mg/min) | 2.801 |  |  | 33.2618 |  |  | 166.66
3 mL | Flujo |  |  | Flujo |  |  | Flujo |  |  | Flujo máximo
| uL/h | ml/min | mg/min | uL/h | ml/min | mg/min | uL/h | ml/min | mg/min | uL/h | ml/min | mg/min
Teórico | 20000 | 0.33333 | 333.3333 | 100000 | 1.6667 | 1666.6667 | 200000 | 3.3333 | 3333.3333 | 278744 | 4.6457 | 4645.7333
Experimental (mg/min) | 370.6364 |  |  | 1752.1359 |  |  | 3476.3226
| 368.1651 |  |  | 1726.7327 |  |  | 3498
| 368.9286 |  |  | 1750.9804 |  |  | 3557.4194
| 366.036 |  |  | 1766.3725 |  |  | 3502
| 367.9825 |  |  | 1738.2 |  |  | 3516.1818
| 358.4956 |  |  | 1734.7 |  |  | 3512.6897
Frecuencia | 1904/1792 |  |  | 9520/8960 |  |  | 19040/17919 |  |  | /25000
Flujo exp eq (uL/h) | 333.3192 |  |  | 1666.5958 |  |  | 3333.1913
Frecuencia teórica (Hz) | Caudal teórico (mg/min) |  | Y | e
31 | 5.7667 |  | 6.1113 | -5.977%
179.1908 | 33.3333 |  | 33.6585 | -0.9755%
895.9538 | 166.6667 |  | 166.8976 | -0.1385%
1343.9306 | 250 |  | 250.172 | -0.0688%
1791.9075 | 333.3333 |  | 333.4464 | -0.03393%
8959.5376 | 1666.6667 |  | 1665.8372 | 0.04977%
17919.0751 | 3333.3333 |  | 3331.3256 | 0.06023%
25000 | 4645.7333 |  | 4647.5987 | -0.04015%
Ecuación | Y | = | 0.18589 | x | + | 0.34873
| r2 | = | 1
32 |  |  | 6.2972
190 |  |  | 35.6678
952 |  |  | 177.316
1904 |  |  | 354.2833
9520 |  |  | 1770.0215
19040 |  |  | 3539.6943
Note on B4: NANOMEDICINA: 2 gotas
Note on E4: NANOMEDICINA: 2 gotas
Note on H4: NANOMEDICINA: 10 gotas
Note on O5: Lisbeth: mg/min
Note on O8: Lisbeth: Flujo (mg/min)
Note on R8: Lisbeth: Frecuencia (Hz)
Note on B10: NANOMEDICINA: experimental/teorico
Note on B16: NANOMEDICINA: 20 gotas
Note on E16: NANOMEDICINA: 80 gotas
Note on H16: NANOMEDICINA: 80 gotas
Note on B34: Lisbeth: Flujo (mg/min)
Note on E34: Lisbeth: Frecuencia (Hz)

## Sheet3
1 | 5.2189 | 0.22186
2 | 33.2929 | 0.35124
3 | 176.4491 | 1.8276
4 | 366.7074 | 4.2897
5 | 1744.8536 | 14.3483

## Hoja1
1 | 5.1348 | 33.6207 | 178.8991 | 370.6364 | 1752.1359 | 3476.3226
1 | 5.3305 | 32.9915 | 174.7748 | 368.1651 | 1726.7327 | 3498
1 | 5.2632 | 32.931 | 176.6364 | 368.9286 | 1750.9804 | 3557.4194
1 | 5.5556 | 33.0435 | 178.1481 | 366.036 | 1766.3726 | 3502
1 | 5.133 | 33.4211 | 175.9633 | 367.9825 | 1738.2 | 3516.1818
1 | 4.8966 | 33.75 | 174.2727 | 358.4956 | 1734.7 | 3512.6897
2 | 33.6207
2 | 32.9915
2 | 32.931
2 | 33.0435
2 | 33.4211
2 | 33.75